## 1-Смета Кинешма - Дефектная вед
Приложение 10 к ТЗ
ВЕДОМОСТЬ ОБЪЕМОВ РАБОТ № 09-04-24
монтаж системы пожарной сигнализации, система оповещения и управления и эвакуации людей при пожаре на объекте по адресу: Ивановская область, пгт. Савино, ул. 1-ая Железнодорожная, д. 13
№ п/п | Наименование | Ед. изм. | Кол. | Обоснование | Примечание
1 | 2 | 3 | 4 | 5 | 6
1 | Прибор приемно-контрольный охранно-пожарный, марка: "Гранит-5" (5 шлейфов сигнализации) | шт | 1
2 | Батарея аккумуляторная необслуживаемая, номинальным напряжением 12 В, емкость 7 А/ч | шт | 1
3 | Извещатель пожарный дымовой: ИП 212-141М | шт | 14
4 | Извещатель пожарный ручной ИПР-55К | шт | 1
5 | Сирена сигнальная, марка "Иволга" | шт | 3
6 | Оповещатель охранно-пожарный световой ЛЮКС-12 табло Выход | шт | 2
7 | Кабель-канал (короб) 25х16 мм | м | 20
8 | Хомут (FR ПР-25) PR08.3659 для монтажа огнестойкого кабеля в кабельных каналах до 25х16 (ОКЛ - огнестойкая кабельная линия: кабель монтируется с помощью хомутов ОКЛ внутри кабель-канала с использованием металлического дюбеля ОКЛ и самореза ОКЛ для крепежа кабель-канала и провода) Расчет: 20м / 0,3м | шт | 67
9 | Саморез 4,2х32 с прессшайбой, острый, цинк (100 шт)(PR08.3626) (ОКЛ - огнестойкая кабельная линия: кабель монтируется с помощью хомутов ОКЛ внутри кабель-канала с использованием металлического дюбеля ОКЛ и самореза ОКЛ для крепежа кабель-канала и провода) | шт | 67
10 | Дюбель металлический универсальный 5х30 (100 шт)(PR08.3481) (ОКЛ - огнестойкая кабельная линия: кабель монтируется с помощью хомутов ОКЛ внутри кабель-канала с использованием металлического дюбеля ОКЛ и самореза ОКЛ для крепежа кабель-канала и провода)Дюбель металлический универсальный 5х30 (100 шт)(PR08.3481) | шт | 67
11 | Кабель КСРВнг(А)-FRLS 2х0,5 (0,2 кв мм) | м | 5
12 | Кабель КСРВнг(А)-FRLS 4х0,5 (0,2 кв мм) | м | 5
13 | Кабель силовой с медными жилами ВВГнг(A)-FRLS 3х1,5ок(N, РЕ)-1000 | м | 10
14 | Трубы полиэтиленовые гибкие гофрированные легкие с протяжкой, номинальный внутренний диаметр 16 мм | м | 200
15 | Скобы анодированные однолапковые для крепления кабелей, проводов, труб к различным основаниям, СМО 16-17 (Расчет: 430м / 0,3м) | шт | 667
16 | Саморез 4,2х32 с прессшайбой, острый, цинк (100 шт)(PR08.3626) (ОКЛ - огнестойкая кабельная линия: кабель монтируется с помощью хомутов ОКЛ внутри кабель-канала с использованием металлического дюбеля ОКЛ и самореза ОКЛ для крепежа кабель-канала и провода) | шт | 667
17 | Дюбель металлический универсальный 5х30 (100 шт)(PR08.3481) (ОКЛ - огнестойкая кабельная линия: кабель монтируется с помощью хомутов ОКЛ внутри кабель-канала с использованием металлического дюбеля ОКЛ и самореза ОКЛ для крепежа кабель-канала и провода)Дюбель металлический универсальный 5х30 (100 шт)(PR08.3481) | шт | 667
18 | Кабель КСРВнг(А)-FRLS 2х0,5 (0,2 кв мм) | м | 135
19 | Кабель КСРВнг(А)-FRLS 4х0,5 (0,2 кв мм) | м | 65
20 | Пуско-наладочные работы | система | 1
Раздел 2. ЗИП | [5 empty] | Раздел 2. ЗИП
1 | Извещатель пожарный дымовой: ИП 212-141М | шт | 2
2 | Извещатель пожарный ручной ИПР-55К | шт | 1
3 | Сирена сигнальная, марка "Иволга" | шт | 1
4 | Оповещатель охранно-пожарный световой ЛЮКС-12 табло Выход | шт | 1